## 123
达州市中西医结合医院第二住院大楼净化设施设备采购项目 补充设施设备询价清单
序号 | 名称 | 特征描述 | 单位 | 数量 | 单价 | 合价
1 | 自动排气阀 | 1.材质：黄铜 2.规格、压力等级：DN20，1.6Mpa 3.连接形式：螺纹连接，含安装、调试 4.其他:满足设计及规范要求 | 个 | 42
2 | 成品检修口 | 1.材质、规格：600*600mm，1mm厚铝合金框架 2.其他:满足设计及规范要求，含安装 | 个 | 104
3 | 风管电加热 | 功率：4.5kw（含自复式高温断路器，不含变径），含安装、调试，规格：400*400 | 个 | 5
4 | 风管电加热 | 功率：4.5kw（含自复式高温断路器，不含变径），含安装、调试，规格：500*320 | 个 | 2
5 | 风管电加热 | 功率：4.5kw（含自复式高温断路器，不含变径），含安装、调试，规格：500*400 | 个 | 1
6 | 多联机室内机（四面出风） | 1.基本参数：制冷量：≥2.8kw，制热量:≥3.2kw，四面出风式，带冷凝水提升泵，配套辅料，额定电压：220V/50Hz，功率：17w 2.单机试运转要求：满足设计、施工规范要求、相关规范图集 3.其他：含设备的采购、运输、安装 | 台 | 8
7 | 多联机室内机（四面出风） | 1.基本参数：制冷量：≥4.5kw，制热量:≥5.0kw，四面出风式，带冷凝水提升泵，配套辅料，额定电压：220V/50Hz，功率：23w 2.单机试运转要求：满足设计、施工规范要求、相关规范图集 3.其他：含设备的采购、运输、安装 | 台 | 2
8 | 多联机室内机（四面出风） | 1.基本参数：制冷量：≥5.6kw，制热量:≥6.3kw，四面出风式，带冷凝水提升泵，配套辅料，额定电压：220V/50Hz，功率：23w 2.单机试运转要求：满足设计、施工规范要求、相关规范图集 3.其他：含设备的采购、运输、安装及单机试运转调试 | 台 | 3
9 | 多联机温控器 | 1.规格：液晶控制面板、与室内多联机配套使用 2.安装方式：嵌墙安装，含安装 3.其他：满足设计、施工规范要求、相关规范图集 | 台 | 14
10 | 分歧器 | 1.材质：铜制，规格：FQZHN-01C 2.汽管管径15.9/12.7/12.7mm；液管管径9.5/6.4/6.4mm 3.连接形式：焊接 4.其他:满足设计及规范要求，含安装 | 套 | 11
11 | 分歧器 | 1.材质：铜制，规格：FQZHN-02C， 2.汽管管径15.9/19.1/19.1mm；液管管径12.7/9.5/6.4mm 3.连接形式：焊接 4.其他:满足设计及规范要求，含安装 | 套 | 1
12 | 多联机室内机（四面出风） | 1.基本参数：制冷量：≥5.0kw，制热量：≥5.6kw，四面出风式，带冷凝水提升泵，配套辅料，额定电压：220V/50Hz，功率：23w 2.单机试运转要求：满足设计、施工规范要求、相关规范图集 3.其他：含设备的采购、运输、安装及单机试运转调试 | 台 | 1
13 | 多联机室外机 | 1.基本参数：制冷量：22.4kw，制热量：24.5kw，功率：6.3kW，额定电压：380V/50Hz。 2.单机试运转要求：满足设计、施工规范要求、相关规范图集 3.其他：含设备的采购、运输、安装及单机试运转调试 | 台 | 1
14 | 甲级钢质防火门 | 钢制甲级防火门，配观察窗、含五金、闭门器、顺位器，含安装 | m2 | 96.39
15 | 乙级钢质防火门 | 钢制乙级防火门，配观察窗、含五金、闭门器、顺位器，含安装 | m2 | 62.58
合计