## Sheet1
电脑配件采购项目技术参数及要求
名称 | 技术参数 | 单位 | 数量
电源 | 1. 类型：ATX台式计算机电源 2. 输入电压：220V 3. 8(6+2)PCI-E接口：2个 4. 6pin PCI-E接口：2个 5. PFC：主动式PFC 6. 风扇：12cm 7. SATA接口数量：3个 8. CPU 12V供电接口：2个 9. 支持宽幅：支持宽幅 10. 安全认证：CCC认证、RoHS认证 11. 主电源接口：20+4 pin 12. 支持温控：支持温控 13. 额定功率：600W 14. 接线类型：非模组化 15. 转换效率(中国质量认证中心)：I级 16. 风扇启停：不支持风扇启停 17. 电源尺寸：标准电源（ATX） 18. 质保期：3年 | 个 | 7
显卡 | 1. 核心频率：基础频率1320MHz、加速频率1780MHz 2. 流处理单元：3584个 3. 显存类型：GDDR6 4. 显存容量：12GB 5. 显存位宽：192-bit 6. 显存频率：14.0Gbps 7. DirectX：最高支持DirectX 12 8. 视频接口：DisplayPort 1.4a、HDMI 2.0b，同时支持4台显示器输出 9. 最大分辨率：7680×4320 10. SLI：不支持 11. 散热器类型：5热管+9公分滚珠3风扇；智能风扇（在低功耗时，风扇停止转动，保证良好的静音效果）；一体成型模组，MOS、显存、芯片全方位散热，阳极铝金属背板 12. 电源接口：8PIN 13. 是否外接供电：支持 14. 建议电源：550W以上 15. 质保期：1年 | 个 | 7
内存条 | 1. 适用类型：台式机 2. 容量描述：16GB 3. 内存类型：DDR5 4. 内存主频：5600MHz 5. 针脚数：288pin 6. 工作电压：1.1V 7. 质保期：3年 | 个 | 4
要求： 1、上述清单中的数量为预估数量，供应商按照医院的需求通知送货，并按实际送货数量结算货款。 2、医院通知供应商送货，无论节假日与否，都须在规定的时间内送达（4个小时内）。上述物资须送至指定科室，并负责安装调试。