## 标准款
视频对讲系统采购项目需求清单及技术参数要求
序号 | 名称 | 单位 | 数量 | 备注
1 | 人脸门禁一体机 | 台 | 2 | 1. 显示屏幕规格：≥7英寸LCD触摸显示屏，屏幕比例9:16，分辨率≥600×1024像素。 2. 屏幕类型：采用IPS技术，支持全视角查看。 3. 触摸操作方式：电容式触摸屏，支持多点触控。 4. 摄像头配置：配备≥200万像素双目摄像头，包含热成像镜头与可见光镜头。 5. 图像传感器：采用星光级图像传感器，支持宽动态技术。 6. 人脸识别距离：有效识别距离≥2米，支持0.5-2米范围内灵活认证。 7. 识别响应速度：1:N人脸认证单次响应时间≤0.2秒/人。 8. 识别准确率：人脸验证准确率≥99%。 9. 防假识别功能：支持照片、视频等虚假人脸防欺骗识别。 10. 基础认证方式：至少支持人脸、刷卡、密码三种独立认证方式。 11. 扩展认证支持：预留外接接口，可兼容身份证阅读器、指纹模块、二维码扫描模块等。 12. 组合认证功能：支持单人多种认证方式组合验证（如人脸+密码、刷卡+人脸等），最多可支持5人同时组合认证。 13. 本地存储容量：人脸库存储容量≥1万人，卡片存储容量≥5万张，事件记录存储容量≥15万条。 14. 网络接口配置：配备≥1个RJ45网口，支持10/100Mbps自适应以太网连接。 15. 无线连接支持：支持WiFi、4G网络连接。 16. 控制接口配置：至少包含1个门锁输出接口、1个开门按钮输入接口、1个门磁输入接口。 17. 扩展接口配置：配备≥2个IO输入接口、1个IO输出接口、1个RS-485接口、1个韦根接口（支持韦根26/34）。 18. USB接口配置：≥2个USB接口，含至少1个Type-C接口。 19. 音频接口配置：≥1个3.5mm音频接口，支持外接扬声器或麦克风，实现语音提示与对讲功能。 20. 工作温度范围：-30℃~60℃。 21. 工作湿度范围：0%~90%（无凝结）。 22. 防护等级标准：≥IP65，具备防尘、防水能力，适合户外安装使用。 23. 供电要求：支持DC12V/2A供电。 24. 安装方式：支持壁挂式安装。
3 | 室内分机 | 台 | 4 | 1. 操作系统：搭载嵌入式Linux操作系统。 2. 处理器配置：采用嵌入式高性能处理器。 3. 内存规格：RAM容量≥128MB，ROM容量≥32MB。 4. 显示屏幕：配备7英寸彩色TFT屏幕，分辨率≥1024×600像素，搭配电容式触摸屏，操作流畅。 5. 音频编码：支持G.711U、G.711A音频编码格式，内置全向麦克风与扬声器，具备噪声抑制和回声消除功能。 6. 网络协议：兼容TCP/IP、SIP、RTSP等主流网络协议。 7. 网络接口：配备1个RJ4510/100Mbps自适应以太网接口。 8. 报警接口：提供8路报警输入接口和2路报警输出接口，支持外接报警设备联动。 9. 扩展接口：预留1个RS-485接口，配备TF卡插槽，支持最大128GB存储卡扩展。 10. 物理与环境参数：设备净重≤355g；温度范围-10℃至50℃，湿度10%至90%（无凝结）；功耗≤8W，支持壁挂式或桌面式安装，适用于室内环境。
7 | 摄像机 | 台 | 4 | 1. 传感器规格：采用1/2.7"ProgressiveScanCMOS传感器，最低照度彩色0.005Lux。 2. 分辨率与帧率：最高分辨率2560×1440，支持25fps实时输出，主码流支持2560×1440、1920×1080、1280×720分辨率。 3. 镜头参数：提供2.8mm、4mm、6mm、8mm多种焦距选择，水平视场角分别为94°、70°、46°、43°，M12接口。 4. 视频编码：主码流支持H.265/Smart265，子码流支持H.265，码率范围32Kbps~8Mbps。 5. 智能补光：支持白光/红外双补光，红外最远30m，白光最远20m，具备防补光过曝功能。 6. 图像处理：支持数字宽动态、3D数字降噪、背光补偿、强光抑制，ICR红外滤片式日夜切换。 7. 智能功能：内置人形检测算法，支持ROI感兴趣区域增强编码，有效过滤干扰减少误报。 8. 音频功能：内置1个麦克风，支持G.711alaw/AAC-LC音频编码，8kHz/16kHz采样率。 9. 网络接口：1个RJ45 10M/100M自适应以太网口，支持PoE供电IEEE802.3af，Class3。 10. 物理特性：重量≤300g，防护等级IP67，工作温度-30℃~60℃。 11. 供电要求：DC12V±25%，支持防反接保护，功耗≤5W，PoE供电时≤6.5W。 12. 调节角度：水平0°~360°，垂直0°~75°，旋转0°~360°，支持多角度安装调节。 13. 协议支持：兼容TCP/IP、HTTP、DHCP、DNS、RTSP等协议，支持ISAPI、SDK、GB28181接口。
8 | 网络硬盘录像机 | 台 | 2 | 1. 视频接入规格：支持4路网络视频接入，输入带宽≥40Mbps，可接入6MP/5MP/4MP/3MP/1080p等分辨率摄像机。 2. 编码格式支持：兼容H.265、H.264、Smart265、Smart264视频编码标准。 3. 显示输出接口：配备1路HDMI和1路VGA输出，HDMI支持4K（4096×2160）/30Hz超高清输出，VGA支持1080P输出。 4. 解码能力：支持6×1080P解码，开启SVC增强模式后可提升至8×1080P解码能力。 5. 存储配置：配备1个SATA接口，最大支持8TB硬盘容量，支持多种录像方式和回放模式。 6. 网络接口：1个RJ45 10M/100M自适应以太网口，支持IPv6、UPnP、NTP、SADP等网络协议。 7. USB接口：2个USB2.0接口（后置），支持鼠标操作、数据备份等功能。 8. 音频功能：支持G.711ulaw、G.711alaw、G.726音频解码，配备1路RCA音频输出接口。 9. 供电要求：采用DC12V供电，电源功率≤18W（外接适配器），功耗≤10W（不含硬盘）。 10. 物理环境：工作温度-10℃~+55℃，工作湿度10%~90%RH（无结冰、无凝露）。
9 | 硬盘 | 块 | 2 | 1. 存储容量：标称容量=1TB，实际可用容量不低于931GB（按1GB=10^9字节计算）。 2. 接口规格：支持SATARev.3.0（6Gb/s）接口，向下兼容SATARev.2.0（3Gb/s）。 3. 转速配置：7200转/分钟，持续传输速率≥180MB/s。 4. 缓存容量：≥64MB缓存，支持多段式缓存技术。 5. 物理尺寸：3.5英寸标准规格，适用于台式机及服务器安装。 6. 可靠性指标：平均无故障时间（MTBF）≥100万小时，年故障率≤0.73%。 7. 工作环境：工作温度0°C~60°C，存储温度-40°C~70°C，相对湿度5%~95%（无凝结）。 8. 功耗要求：典型工作功耗≤7W，待机功耗≤3W。 9. 数据安全：支持S.M.A.R.T自我监测技术，具备错误自动纠正功能，非可恢复错误率≤1/10^15。 10. 质保服务：提供不少于3年质保服务，支持全国联保。
5 | 五口交换机 | 台 | 4 | 1. 接口规格：5个10/100/1000M自适应RJ45端口，支持AutoMDI/MDIX。 2. 协议标准：符合IEEE802.3、802.3u、802.3ab、802.3x，支持存储转发与流量控制。 3. 交换性能：交换容量≥10Gbps，包转发率≥7.4Mpps。 4. MAC地址表：支持≥2KMAC地址自动学习与老化。 5. 缓存配置：缓存≥1Mb。 6. 网络介质：10Base-T用3类及以上UTP；100Base-TX用5类及以上UTP；1000Base-T用5e/6类及以上UTP，传输距离≤100m。 7. 电源与功耗：外置电源适配器，输入100-240V~50/60Hz，输出5V/0.6A或12V/0.5A；最大功耗≤3.1W。
11 | 系统集成费 | 项 | 1 | 1.包含摄像头支架、网线、门禁电源、电源线、小耳朵电源、PVC管等辅材。 2.包含所有设备及系统的安装调试、操作培训等。 3.包含客户端管理软件（或综合管理平台）。 4.项目整体质保期3年。