## F.1 分部分项工程和单价措施项目清单与计价表(表-08)【~
分部分项工程和单价措施项目清单与计价表
工程名称：达州中西医结合医院后勤楼主电缆安装项目\单项工程【安装工程】 |  |  |  |  | 标段：
序号 | 项目编码 | 项目名称 | 项目特征描述 | 计量 单位 | 工程量 | 金额（元）
[6 empty] | 综合单价 | 合价 | 其中
[8 empty] | 定额人工费 | 定额机械费 | 暂估价
1 | 030408001001 | 电力电缆 YJLHV22-0.6/1KV-4*185+1*95 | 1.名称：电力电缆 YJLHY22-4*185+1*95 2.型号：YJLHY22 3.规格：4*185+1*95 4.材质：铝合金导体 交联聚乙烯绝缘 聚乙烯内护层 钢带铠装 聚氯乙烯外护套 5.敷设方式、部位：综合考虑 | m | 440
2 | 030408006025 | 电力电缆终端头 YJLHV22-0.6/1KV-4*185+1*95 | 1.名称：电力电缆终端头 YJLHV22-0.6/1KV-4*185+1*95 2.室内热（冷）缩式铝芯 3.其它：满足设计及施工规范要求 | 个 | 4
3 | 030408006026 | 电力电缆中间头 YJLHV22-0.6/1KV-4*185+1*95 | 1.名称：电力电缆中间头 YJLHV22-0.6/1KV-4*185+1*95 2.室内热（冷）缩式铝芯 3.其它：满足设计及施工规范要求 | 个 | 4
4 | 030411003002 | 钢制梯式桥架 600*200 | 1.名称：钢制梯式桥架 600*200 2.其它：满足设计及施工规范要求 | m | 140
5 | 030413001003 | 桥架支架 | 1.名称：桥架支架 2.材质：槽钢、角钢钢 3.规格：综合考虑 4.其它：满足设计及施工规范要求 | kg | 697.17
6 | 011615001004 | 开孔（打洞） | 1. 部位：室内 2. 打洞部位材质：砖墙 3. 洞尺寸：截面≤0.2m2 | 个 | 3
7 | 031001006027 | 电气配管 PVC-U双壁波纹管 DN200 | 1.名称：电气配管 PVC-U双壁波纹管 DN200 2.连接方式：粘接 3.其它：满足设计及施工规范要求 | m | 20
8 | 031001006015 | 电气配管 PE管 DN200 | 1.名称：PE管 DN200 2.连接方式：电熔连接 3.其它：满足设计及施工规范要求 | m | 80
9 | 041001001008 | 拆除路面结构层 | 1.工作内容：拆除50mm厚细粒式SBS改性沥青混凝土（玛蹄脂碎石），80mm厚中粒式SBS改性沥青混凝土（玄武岩），6mm厚沥青同步碎石封层，200mmC25混凝土垫层 2.其它：满足设计及施工规范要求 | m2 | 8.5
10 | 041001003009 | 拆除基层 | 1.材质：级配碎石垫层 2.厚度：200mm 3.其它：满足设计及施工规范要求 | m3 | 1.7
11 | 041001005013 | 拆除路缘石 | 1.拆除路缘石 2.其它：满足设计及施工规范要求 | m | 5
12 | 040202011019 | 恢复路基 20cm级配碎石 | 1.石料规格：级配碎石 2.厚度：20cm | m2 | 8.5
13 | 040203006023 | 恢复沥青混凝土路面 | 1.50mm厚细粒式SBS改性沥青混凝土（玛蹄脂碎石）（AC-13），乳化沥青粘层（PC-3，洒布量0.4kg/m2）80mm厚中粒式SBS改性沥青混凝土（玄武岩）（AC-16C），6mm厚沥青同步碎石封层,乳化沥青透层油（PA-2，洒布量0.7kg/m2） 2.其它：满足设计及施工规范要求 | m2 | 8.5
14 | 040203007017 | 恢复混凝土路面 20cmC25混凝土 | 1.混凝土强度等级：C25 2.厚度：20cm 3.其它：满足设计及施工规范要求 | m2 | 8.5
15 | 040204004014 | 安砌原有路缘石 | 1.安砌原有路缘石 2.其它：满足设计及施工规范要求 | m | 5
16 | 040103002012 | 余方弃置 暂定5km | 1.废弃料品种：建渣 2.运距：暂定5km | m3 | 4.51
17 | 010101003010 | 人工挖沟槽土方 | 1.土壤类别：综合 2.挖土深度：≤2m 3.其它：满足设计及施工规范要求 | m3 | 20
18 | 010103001011 | 回填土 人工夯填 | 1.密实度要求：满足设计及施工规范要求 2.填方材料品种：原土 3.填方粒径要求：其它：满足设计及施工规范要求 4.填方来源、运距：原土 | m3 | 20
19 | 030413005024 | 砖砌配线手孔 二号手孔 | 1.名称：砖砌配线手孔 二号手孔 2.其它：满足设计及施工规范要求 | 个 | 1
单价措施项目清单
专业措施项目
20 | 031301017001 | 脚手架搭拆 |  | 项 | 1
21 | 031301018001 | 其他措施 |  | 项 | 1
分部小计
分部小计
合 计